## Sheet2
| 状态 | 步骤 | 故障 | 箱体状态 | 滚筒状态 | 当前位置
AGV | 0-停止 | 10-到待机位置 |  | 0-无 | 0-停止
| 1-运行 | 15-到达待机位置 |  | 1-小箱 | 1-左转
| 3-锁定 | 20-到空大箱工位 |  | 2-大箱 | 2-右转
25-到达空大箱工位
21-到空小箱工位
26-达到空小箱工位
30-上空箱
35-上空箱中
40-到进工位管制位置
45-到达进工位管制位置
50-到大箱工位
55-到达大箱工位
51-到小箱工位
52-到达小箱工位
60-卸载空箱
65-卸载空箱中
70-等待满箱
80-上满箱
85-上满箱中
90-到出工位管制位置
95-到达出工位管制位置
100-到扫描工位
105-达到扫描工位
110-到卸货工位
115-到达卸货工位
120-到充电工位
125-到达充电工位
| 呼叫 | 允许
扫描 入库机器手 输送机 | 0-无 | 0-不允许
| 1-有 | 1-允许AGV卸货
2-允许AGV上货
3-停止上卸货
4-允许车离开
| 车状态 | 滚筒状态 | 车号
工位 输送带 扫描 卸货 | 1-车到达 | 0-滚筒停止 | N
| 2-车到达 | 1-滚筒左转
| 3-车到达 | 2-滚筒右转
| 外部指令 | 车号
操作 | 1-车停止 | n-车号
| 2-车复位 | 99-所有车
变量 | 名称 | OPC地址 | 格式 | 读写模式 | 使用方 | 备注
AGV_1_stu | AGV1#运行状态 |  | byte | read only | soft
AGV_1_step | AGV1#运行步骤 |  | byte | read only | soft
AGV_1_err | AGV1#故障码 |  | byte | read only | soft
AGV_1_box | AGV1#箱体状态 |  | byte | read only | soft
AGV_1_gun | AGV1#滚筒状态 |  | byte | read only | soft
AGV_1_point | AGV1#当前位置 |  | word | read only | soft
AGV_2_stu | AGV2#运行状态 |  | byte | read only | soft
AGV_2_step | AGV2#运行步骤 |  | byte | read only | soft
AGV_2_err | AGV2#故障码 |  | byte | read only | soft
AGV_2_box | AGV2#箱体状态 |  | byte | read only | soft
AGV_2_gun | AGV2#滚筒状态 |  | byte | read only | soft
AGV_2_point | AGV2#当前位置 |  | word | read only | soft
AGV_3_stu | AGV3#运行状态 |  | byte | read only | soft
AGV_3_step | AGV3#运行步骤 |  | byte | read only | soft
AGV_3_err | AGV3#故障码 |  | byte | read only | soft
AGV_3_box | AGV3#箱体状态 |  | byte | read only | soft
AGV_3_gun | AGV3#滚筒状态 |  | byte | read only | soft
AGV_3_point | AGV3#当前位置 |  | word | read only | soft
AGV_4_stu | AGV4#运行状态 |  | byte | read only | soft
AGV_4_step | AGV4#运行步骤 |  | byte | read only | soft
AGV_4_err | AGV4#故障码 |  | byte | read only | soft
AGV_4_box | AGV4#箱体状态 |  | byte | read only | soft
AGV_4_gun | AGV4#滚筒状态 |  | byte | read only | soft
AGV_4_point | AGV4#当前位置 |  | word | read only | soft
AGV_5_stu | AGV5#运行状态 |  | byte | read only | soft
AGV_5_step | AGV5#运行步骤 |  | byte | read only | soft
AGV_5_err | AGV5#故障码 |  | byte | read only | soft
AGV_5_box | AGV5#箱体状态 |  | byte | read only | soft
AGV_5_gun | AGV5#滚筒状态 |  | byte | read only | soft
AGV_5_point | AGV5#当前位置 |  | word | read only | soft
AGV_6_stu | AGV6#运行状态 |  | byte | read only | soft
AGV_6_step | AGV6#运行步骤 |  | byte | read only | soft
AGV_6_err | AGV6#故障码 |  | byte | read only | soft
AGV_6_box | AGV6#箱体状态 |  | byte | read only | soft
AGV_6_gun | AGV6#滚筒状态 |  | byte | read only | soft
AGV_6_point | AGV6#当前位置 |  | word | read only | soft
ssj_1_AGVstu | 1#输送机-大箱空工位AGV车到达 |  | byte | read only | PLC
ssj_1_AGVgun | 1#输送机-大箱空工位AGV滚筒状态 |  | byte | read only | PLC
ssj_1_AGVnum | 1#输送机—大箱空工位到达的AGV车号 |  | byte | read only | PLC
ssj_2_AGVstu | 2#输送机-小箱空工位AGV车到达 |  | byte | read only | PLC
ssj_2_AGVgun | 2#输送机-小箱空工位AGV滚筒状态 |  | byte | read only | PLC
ssj_2_AGVnum | 2#输送机—小箱空工位到达的AGV车号 |  | byte | read only | PLC
ssj_3_AGVstu | 3#输送机-大箱工位AGV车到达 |  | byte | read only | PLC
ssj_3_AGVgun | 3#输送机-大箱工位AGV滚筒状态 |  | byte | read only | PLC
ssj_3_AGVnum | 3#输送机—大箱工位到达的AGV车号 |  | byte | read only | PLC
ssj_4_AGVstu | 4#输送机-小箱空工位AGV车到达 |  | byte | read only | PLC
ssj_4_AGVgun | 4#输送机-小箱空工位AGV滚筒状态 |  | byte | read only | PLC
ssj_4_AGVnum | 4#输送机—小箱空工位到达的AGV车号 |  | byte | read only | PLC
scan_AGVstu | AGV车到达 |  | byte | read only | PLC
scan_AGVnum | AGV车号 |  | byte | read only | PLC
in_AGVstu | AGV车到达 |  | byte | read only | PLC
in_AGVnum | AGV车号 |  | byte | read only | PLC
AGV_stop | 外部AGV车停止 |  | byte | write only | PLC
AGV_reset | 外部AGV车复位 |  | byte | write only | PLC
AGV_stop_num | 外部AGV车停止指令指定车号 |  | byte | write only | PLC
AGV_reset_num | 外部AGV车复位指令指定车号 |  | byte | write only | PLC
ssj_1_call | 1#输送机-大箱空工位呼叫AGV |  | byte | write only | PLC | 保留，暂不用
ssj_1_en | 1#输送机-大箱空工位允许 |  | byte | write only | PLC
ssj_2_call | 2#输送机-小箱空工位呼叫AGV |  | byte | write only | PLC | 保留，暂不用
ssj_2_en | 2#输送机-小箱空工位允许 |  | byte | write only | PLC
ssj_3_call | 3#输送机-大箱工位呼叫AGV |  | byte | write only | PLC
ssj_3_en | 3#输送机-大箱工位允许 |  | byte | write only | PLC
ssj_4_call | 4#输送机-小箱工位呼叫AGV |  | byte | write only | PLC
ssj_4_en | 4#输送机-小箱工位允许 |  | byte | write only | PLC
scan_call | 扫描工位呼叫AGV |  | byte | write only | PLC | 保留，暂不用
scan_en | 扫描工位允许 |  | byte | write only | PLC
in_call | 卸货工位呼叫AGV |  | byte | write only | PLC | 保留，暂不用
in_en | 卸货工位允许 |  | byte | write only | PLC

## 出入库部分
设备状态及警报
变量 | 名称 | OPC地址 | 格式 | 读写模式 | 使用方 | 备注
in_robot_model | 入库机器手#运行模式，见下附 |  | byte | read_write | PLC&soft | 1字节，16进制
in_robot_step | 入库机器手#入库机器手步骤，见下附 |  | byte | read_write | PLC&soft | 1字节，16进制
in_robot_err | 入库机器手#机器手故障信息，见下附 |  | byte | read_write | PLC&soft | 1字节，16进制
in_robot_call | 入库机器手#呼叫，见下附 |  | byte | read_write | PLC&soft | 1字节，16进制
out_robot_model | 出库机器手#运行模式，见下附 |  | byte | read_write | PLC&soft | 1字节，16进制
out_robot_step | 出库机器手#出库机器手步骤，见下附 |  | byte | read_write | PLC&soft | 1字节，16进制
out_robot_err | 出库机器手#机器手故障信息，见下附 |  | byte | read_write | PLC&soft | 1字节，16进制
out_robot_call | 出库机器手#呼叫，见下附 |  | byte | read_write | PLC&soft | 1字节，16进制
出入库操作
变量 | 名称 | OPC地址 | 格式 | 读写模式 | 使用方 | 备注
in_stock_rw_flag | 入库#读写标记 |  | byte | read_write | PLC&soft | 1字节，16进制
in_stock_position | 入库#目标库位，层列排 |  | byte | read_write | PLC&soft | 3字节，16进制
in_stock_box_type | 入库#大小箱，见下附 |  | byte | read_write | PLC&soft | 1字节，16进制
in_stock_agv_pass_flag | 入库#AGV放行标记，见下附 |  | byte | read_write | PLC&soft | 1字节，16进制
in_stock_reset_position_flag | 入库#重置库位标记，见下附 |  | byte | read_write | PLC&soft | 1字节，16进制
in_stock_barcode | 入库#条码 |  | string | read_write | PLC&soft
out_stock_rw_flag | 出库#读写标记 |  | byte | read_write | PLC&soft | 1字节，16进制
out_stock_position | 出库#目标库位 |  | byte | read_write | PLC&soft | 3字节，16进制
out_stock_box_type | 出库#大小箱 |  | byte | read_write | PLC&soft | 1字节，16进制
out_stock_tray_reverse_no | 出库#本托第几个（倒计数） |  | int | read_write | PLC&soft
out_stock_tray_num | 出库#本托总数量 |  | int | read_write | PLC&soft
out_stock_tray_num | 出库#本运单总数量 |  | int | read_write | PLC&soft
out_stock_barcode | 出库#条码 |  | string | read_write | PLC&soft
find_stock_rw_flag | 寻找#读写标记 |  | byte | read_write | PLC&soft | 1字节，16进制
find_stock_position | 寻找#目标库位 |  | byte | read_write | PLC&soft | 3字节，16进制
find_stock_box_type | 出库#大小箱 |  | byte | read_write | PLC&soft | 1字节，16进制
find_stock_barcode | 寻找#条码 |  | string | read_write | PLC&soft
find_stock_no | 寻找#批次寻找第几个库位，从1开始 |  | int | read_write | PLC&soft
find_stock_total_num | 寻找#批次寻找库位总个数 |  | int | read_write | PLC&soft
xdj1_state_start_flag | 巷道机1#起始标记 |  | byte | read_write | PLC&soft | 1字节，16进制
xdj1_state_current_position | 巷道机1#当前位置 |  | byte | read_write | PLC&soft | 3字节，16进制
xdj1_state_target_out_position | 巷道机1#目标出库位置 |  | byte | read_write | PLC&soft | 3字节，16进制
xdj1_state_target_in_position | 巷道机1#目标入库位置 |  | byte | read_write | PLC&soft | 3字节，16进制
xdj1_state_current_state | 巷道机1#当前状态 |  | byte | read_write | PLC&soft | 2字节，16进制
xdj1_state_err | 巷道机1#故障信息 |  | byte | read_write | PLC&soft | 2字节，16进制
xdj1_state_current_barcode | 巷道机1#当前任务条码信息 |  | string | read_write | PLC&soft
xdj1_state_position_barcode | 巷道机1#当前库位条码信息 |  | string | read_write | PLC&soft
xdj1_state_action_flag | 巷道机1#动作结果标记，见下附 |  | byte | read_write | PLC&soft | 1字节，16进制
xdj1_state_start_flag | 巷道机1#结束标记 |  | byte | read_write | PLC&soft | 1字节，16进制
xdj2_state_end_flag | 巷道机2#起始标记 |  | byte | read_write | PLC&soft | 1字节，16进制
xdj2_state_current_position | 巷道机2#当前位置 |  | byte | read_write | PLC&soft | 3字节，16进制
xdj2_state_target_out_position | 巷道机2#目标出库位置 |  | byte | read_write | PLC&soft | 3字节，16进制
xdj2_state_target_in_position | 巷道机2#目标入库位置 |  | byte | read_write | PLC&soft | 3字节，16进制
xdj2_state_current_state | 巷道机2#当前状态 |  | byte | read_write | PLC&soft | 2字节，16进制
xdj2_state_err | 巷道机2#故障信息 |  | byte | read_write | PLC&soft | 2字节，16进制
xdj2_state_current_barcode | 巷道机2#当前任务条码信息 |  | string | read_write | PLC&soft
xdj2_state_position_barcode | 巷道机2#当前库位条码信息 |  | string | read_write | PLC&soft
xdj2_state_action_flag | 巷道机2#动作结果标记 |  | byte | read_write | PLC&soft | 1字节，16进制
xdj2_state_end_flag | 巷道机2#结束标记 |  | byte | read_write | PLC&soft | 1字节，16进制
附，枚举值
大小箱 |  |  |  | 运行模式
1 | 大箱 |  |  | 0 | 自动
2 | 小箱 |  |  | 1 | 手动
AGV放行标记 |  |  |  | 入库机器手步骤
0 | 不可放行 |  |  | 0 | 待机
1 | 放行 |  |  | 1 | 搬运
2 | 报警 |  |  | 11 | 放置
|  |  |  | 12 | 等待放置
重置库位标记 |  |  |  | 13 | 复位
0 | 否
1 | 是 |  |  | 出库机器手步骤
|  |  |  | 0 | 待机
动作结果标记 |  |  |  | 1 | 搬运
0 | 运行中
1 | 入库成功
2 | 入库失败，目标库位存在货物 |  |  | 机器手故障信息
3 | 入库失败，库位不存在 |  |  | 0 | 无故障
4 | 入库失败，其他错误 |  |  | 1 | 通讯故障
5 | 出库成功 |  |  | 2 | ROC故障
6 | 出库失败，库位无货
7 | 出库失败，条码不匹配
8 | 出库失败，库位不存在
9 | 出库失败，其他错误
10 | 盘点匹配成功
11 | 盘点匹配失败

## 机械手复位请求部分
变量 | 名称 | OPC地址 | 格式 | 读写模式 | 使用方 | 备注
rest_device_req_rw_flag | 复位请求#读写标记 |  | byte | read_write | PLC&soft | 1字节，16进制
rest_device_req_device_nr | 复位请求#设备编号 |  | byte | read_write | PLC&soft | 1字节，16进制
rest_device_req_device_type_nr | 复位请求#设备类型编号 |  | byte | read_write | PLC&soft | 1字节，16进制
rest_device_res_rw_flag | 复位请求响应#读写标记 |  | byte | read_write | PLC&soft | 1字节，16进制
rest_device_res_device_nr | 复位请求响应#设备编号 |  | byte | read_write | PLC&soft | 1字节，16进制
rest_device_res_device_type_nr | 复位请求响应#设备类型编号 |  | byte | read_write | PLC&soft | 1字节，16进制
rest_device_res_result_flag | 复位请求响应#结果反馈，见下附 |  | byte | read_write | PLC&soft | 1字节，16进制
结果反馈
0 | 未通过
1 | 通过